## ZTN_all_data
ID | Zr | Ta | Nb | a, Å | c, Å | XRD density | Bulk density | RD, % | Porosity XRD, % | Porosity SEM,% | Grain size, μm* | Oxide, SEM, vol.%ˣ | min σ, Mpa | σ/density | Hardness, GPa | KIC, MPa m1/2 | Comm. | min HV | >20 GPa | bad
1 | 0.8 | 0.1 | 0.1 | 3.153 | 3.481 | 6.7589 | 6.74 | 99.7198 | 0.28022 | 0.32 | 8.3318 | 0.5767 | 362 | 53.7092 | 18.5 | 4.5 |  | min KIC | >4 MPa m1/2 | quite bad
2 | 0.1 | 0.8 | 0.1 | 3.09 | 3.299 | 11.2488 | 11.08 | 98.4996 | 1.5004 | 1.25 | 9.2993 | 0.1661 | 753 | 67.9603 | 27.5 | 4.7 |  | min σ | >700 MPa | good
3 | 0.1 | 0.1 | 0.8 | 3.097 | 3.32 | 7.4162 | 7.36 | 99.2419 | 0.75807 | 0.75 | 13.8417 | 0.0385 | 546 | 74.1848 | 21.7 | 4.7 |  | min σ_sp | 80 MPa / g/cm3 | local max
4 | 0.66 | 0.22 | 0.12 | 3.1406 | 3.4452 | 7.4926 | 7.44 | 99.2975 | 0.70252 | 0.67 | 8.8653 | 0.0626 | 864 | 116.129 | 19.6 | 3.9 | low HV |  |  | ind. maps
5 | 0.66 | 0.12 | 0.22 | 3.1416 | 3.4482 | 6.9853 | 6.77 | 96.9175 | 3.0825 | 2.45 | 13.6568 | 0.3683 | 567 | 83.7518 | 18.7 | 4.1
6 | 0.22 | 0.66 | 0.12 | 3.101 | 3.3308 | 10.3125 | 9.94 | 96.3877 | 3.6123 | 3.13 | 13.3331 | 0.3384 | 467 | 46.9819 | 26.4 | 4.2
7 | 0.12 | 0.66 | 0.22 | 3.093 | 3.3078 | 10.4482 | 10.21 | 97.7201 | 2.2799 | 1.86 | 11.8336 | 0.5325 | 535 | 52.3996 | 25.7 | 4.3
8 | 0.12 | 0.22 | 0.66 | 3.0974 | 3.321 | 8.0459 | 7.96 | 98.933 | 1.067 | 1.1 | 8.2968 | 0.1735 | 425 | 53.392 | 23.2 | 4.3
9 | 0.22 | 0.12 | 0.66 | 3.1064 | 3.347 | 7.8342 | 7.74 | 98.7977 | 1.2023 | 1.21 | 13.0294 | 0.3104 | 324 | 41.8605 | 23.6 | 4.3
10 | 0.333 | 0.334 | 0.333 | 3.1133 | 3.3666 | 8.4248 | 8.33 | 98.8749 | 1.1251 | 1.04 | 11.1244 | 0.3345 | 357 | 42.8571 | 19.6 | 4.2 | 1:1:1
11 | 0.334 | 0.333 | 0.333 | 3.1134 | 3.3668 | 8.4184 | 8.24 | 97.881 | 2.119 | 2.21 | 10.3237 | 0.3606 | 334 | 40.534 | 19.9 | 4.1 | 1:1:1
12 | 0.25 | 0.5 | 0.25 | 3.105 | 3.3425 | 9.4088 | 9.32 | 99.0563 | 0.94372 | 0.24 | 9.5686 | 0.2909 | 532 | 57.0815 | 27.5 | 4.1
13 | 0.5 | 0.25 | 0.25 | 3.1275 | 3.4075 | 7.8066 | 7.74 | 99.1474 | 0.85264 | 0.52 | 7.8569 | 0.1329 | 764 | 98.708 | 18.8 | 3.5 | low HV
14 | 0.25 | 0.25 | 0.5 | 3.1075 | 3.35 | 8.068 | 8.01 | 99.2808 | 0.71921 | 0.65 | 12.1175 | 0.3262 | 346 | 43.196 | 18.5 | 3.6
15 | 0.15 | 0.15 | 0.7 | 3.1005 | 3.33 | 7.6359 | 7.66 | 100.3156 | -0.3156 | 0.12 | 12.9311 | 0.3013 | 335 | 43.7337 | 19.8 | 4.2
16 | 0.7 | 0.15 | 0.15 | 3.1445 | 3.4565 | 7.1001 | 7.08 | 99.7169 | 0.28311 | 0.45 | 10.8494 | 0.9091 | 842 | 118.9266 | 17.4 | 4.5 | low HV
17 | 0.15 | 0.7 | 0.15 | 3.095 | 3.3135 | 10.6265 | 10.55 | 99.2805 | 0.71947 | 0.64 | 11.3951 | 0.4595 | 345 | 32.7014 | 26.4 | 3.9
18 | 0.51 | 0.33 | 0.16 | 3.1275 | 3.4074 | 8.211 | 8.17 | 99.5003 | 0.49972 | 0.54 | 8.5999 | 0.2015 | 554 | 67.8091 | 19.9 | 4.8
19 | 1 | 0 | 0 | 3.17 | 3.53 | 6.0997 | 6.01 | 98.5288 | 1.4712 | 1.52 | 11.7645 | 0.4936 | 420 | 69.8835 | 16.6 | 3.5
20 | 0 | 1 | 0 | 3.08 | 3.27 | 12.5211 | 12.45 | 99.4318 | 0.56819 | 0.66 | 8.1483 | 1.1598 | 520 | 41.7671 | 25.1 | 4.5
21 | 0 | 0 | 1 | 3.09 | 3.3 | 6.9695 | 6.86 | 98.4291 | 1.5709 | 1.52 | 9.3968 | 0.0175 | 390 | 56.8513 | 19.3 | 4.1
22 | 0.33 | 0.51 | 0.16 | 3.1113 | 3.3606 | 9.3642 | 9.21 | 98.3531 | 1.6469 | 1.77 | 18.0438 | 0.0071 | 795 | 86.3192 | 28.7 | 4.6 | 2nd choice (too heavy??)
23 | 0.33 | 0.16 | 0.51 | 3.1148 | 3.3711 | 7.5076 | 7.32 | 97.5016 | 2.4984 | 2.62 | 10.9625 | 0.4196 | 569 | 77.7322 | 22.6 | 4.7
regression: max in strength/sp strength should be near the 0.52-0.32-0.16 composition
a | 0.52 | 0.32 | 0.16 | 3.1379 | 3.4449 | 8.016 | 7.688 | 95.9082 | 4.0918 | 3.26 | 6.7373 | 0.2278 | 834 | 108.4807 | 19.5 | 3.9 | too porous
b | 0.54 | 0.32 | 0.14 | 3.1402 | 3.4532 | 8.014 | 7.92 | 98.8271 | 1.1729 | 1.2 | 6.9614 | 0.2815 | 754 | 95.202 | 19.4 | 3.8 | low HV
TZN 321 (local maximum)
c | 0.52 | 0.33 | 0.15 | 3.1385 | 3.447 | 8.057 | 7.991 | 99.1808 | 0.81916 | 0.52 | 7.5634 | 0.2593 | 712 | 89.1002 | 21.9 | 4.1 | (median strenth see figure 2)
d | 0.52 | 0.33 | 0.15 | 3.1385 | 3.447 | 8.057 | 7.894 | 97.9769 | 2.0231 | 1.3 | 10.4631 | 0.3226 | 712 | 90.1951 | 22.1 | 4.1
e | 0.52 | 0.33 | 0.15 | 3.1386 | 3.447 | 8.057 | 7.96 | 98.7961 | 1.2039 | 0.8 | 8.5268 | 0.3351 | 712 | 89.4472 | 21.6 | 4.2
f | 0.51 | 0.32 | 0.17 | 3.131 | 3.4412 | 8.01 | 7.94 | 99.1261 | 0.87391 | 0.78 | 12.8355 | 0.4742 | 673 | 84.7607 | 18.9 | 3.6 | low HV
g | 0.5 | 0.31 | 0.19 | 3.1456 | 3.3826 | 7.968 | 7.88 | 98.8956 | 1.1044 | 1.19 | 10.3317 | 0.212 | 633 | 80.3299 | 19.6 | 3.5 | low HV
h | 0.52 | 0.33 | 0.15 | 3.1385 | 3.4471 | 8.057 | 7.88 | 97.8032 | 2.1968 | 1.2 | 8.7531 | 0.1938 | 712 | 90.3553 | 21.8 | 4.3
ID | Zr | Ta | Nb | a, Å | c, Å | XRD density | Bulk density | RD, % | Porosity XRD, % | Porosity SEM,% | Grain size, μm* | Oxide, SEM, vol.%ˣ | min σ, Mpa | σ/density | Hardness, GPa | KIC, MPa m1/2 | Comm.
[11 empty] | * d50 - median size | ˣ not detected by XRD