## metadata_sample
category | key | description | description (japanese) | example
data_info: |  | data information | #データの情報
| facility: | facility | #施設名 | Ritsumeikan-SR
| beamline: | beamline | #使用BL | BL-10
| id: | data ID (BL_Abs.Edge_No.) | #データID (BL番号_吸収端_番号) | BL10_Si-K_001
| related_id: | ID of related data | #関連データID | null
| date: | timestamp of metadata (array) | #メタデータのタイムスタンプ(配列)
| create_time: | create datetime | #メタデータ作成日 | 2021-08-06 00:00:00'
| update_time: | update datetime | #メタデータ更新日 | null
| comment: | comments | #コメント
sample: |  | sample information | #サンプルの情報
| chemical_formula: | chemical formula | #化学式 | SiO2
| CAS_number: | CAS number | #CAS 番号 | 14808-60-7
| manufacturer: | manufacturer | #メーカー | 関東化学
| product_number: | product number | #製品番号 | null
| sample_lot_number: | lot number | #ロット番号 | null
| additional_data: | additional data | #備考 | powder, on carbon tape
measurement: |  | measurement conditions | #測定条件等
| absorption_edge: | absorption edge | #吸収端 | Si K-edge
| energy_calibration: | energy calibration (array) | #エネルギー較正についての情報(配列)
| - standard sample: | standard sample | #校正用サンプル | SiO2(Quartz)
| calibration_position: | calibration position | #較正位置 | white line peak maximum
| energy: | calibration energy | #較正エネルギー値 | 1846.84
| energy_unit: | calibration energy unit | #エネルギーの単位 | eV
| incident_angle: | incident angle | #入射角 | 0
| incident_angle_unit: | incident angle unit | #入射角の単位 | deg
| tune_angle: | angle of monochromater tuning | #分光器チューニング時の角度 | 45
| tune_angle_unit: | angle unit | #分光器チューニング時の角度の単位 | deg
| tune_energy: | energy of monochromater tuning | #分光器チューニング時のエネルギー | null
| tune_energy_unit: | energy unit | #分光器チューニング時のエネルギーの単位 | null
| data_points: | data points | #測定点数 | 298
| section: | section (array) | #測定ブロックの情報 (配列))
| section_number: | section block number | #測定ブロック数 | 8
| section_blocks: | section blocks (array) | #測定ブロック(配列：設定した数だけ記述)
| - start_energy: | start energy | #開始エネルギー | 1770
| start_energy_unit: | start energy unit | #開始エネルギーの単位 | eV
| end_energy: | end energy | #終了エネルギー | 1827
| end_energy_unit: | end energy unit | #終了エネルギーの単位 | eV
| sampling_number: | sampling number | #サンプリング数 | 21
| delta_energy: | delta energy | #エネルギーステップ | 2.85
| delta_energy_unit: | delta energy unit | #エネルギーの単位 | eV
| waiting_time: | waiting time | #測定待ち時間 | 1
| waiting_time_unit: | waiting time unit | #測定待ち時間の単位 | s
| dwelling_time: | dwelling time | #測定溜め込み時間 | 2
| dwelling_time_unit: | dwelling time unit | #測定溜め込み時間の単位 | s
| start_ring_current: | start ring current of measurement | #測定開始時のリングカレント | 72.627
| end_ring_current: | end ring current of measurement | #測定終了時のリングカレント | 70.884
| ring_current_unit: | ring current unit | #リングカレントの単位 | mA
| start_time: | start datetime of measurement | #測定開始日時 | '2019-01-24 18
| end_time: | end datetime of measurement | #測定終了日時 | '2019-01-24 18
instrument: |  | instrument information | #装置関係
| I0: | I0 | #I0
| detector: | detector (array) | #検出器詳細
| - type: | type | #検出器のタイプ | Ni mesh
| manufacturer: | manufacturer | #検出器のメーカー | null
| model_number: | model number | #検出器の型番 | null
| coating_element: | coating element | #検出器が金属メッシュの場合の元素 | Ni
| aperture_ratio: | aperture ratio | #検出器が金属メッシュの場合の開口率 | 89
| aperture_ratio_unit: | aperture ratio unit | #開口率の単位 | '%'
| applied_voltage: | applied voltage | #印加電圧(検出器がチャネルトロンなど) | null
| applied_voltage_unit: | applied voltage unit | #印加電圧の単位 | null
| Ammeter: | Ammeter (array) | #電流計
| - range: | range | #電流計のレンジ | 200
| range_unit: | range unit | #単位 | pA
| manufacturer: | manufacturer | #電流計のメーカー | KEITHLEY
| model_number: | model number | #型番 | 6514
| additional_data: | additional data | #その他の情報 | null
| TEY: | TEY | #全電子収量法による検出
| Ammeter: | Ammeter (array) | #電流計(上記と同様)
| - range: | range | range: | 2
| range_unit: | range unit |  | nA
| manufacturer: | manufacturer |  | KEITHLEY
| model_number: | model number |  | 6514
| additional_data: | additional data | #その他の情報 | null
| PFY: | PFY | #部分蛍光収量法による検出
| detector: | detector (array) | #検出器詳細
| - type: | type | #検出器のタイプ | SDD
| manufacturer: | manufacturer | #メーカー | Techno X
| model_number: | model number | #型番 | TXD2300H50
| amp_gain: | amp gain | #アンプゲイン | 3.232
| amp_gain_unit: | amp gain unit | #アンプゲインの単位 | 'mV/keV'
| peaking_time: | peaking time | #ピーキングタイム | 5e-07
| peaking_time_unit: | peaking time unit | #ピーキングタイムの単位 | s
| deadtime: | deadtime | #デッドタイム | 10
| deadtime_unit: | deadtime unit | #デッドタイム | '%'
| deadtime_setting_energy: | deadtime setting energy | #デッドタイム設定時のエネルギー
| deadtime_setting_energy_unit: | deadtime setting energy unit | #デッドタイム設定時のエネルギーの単位 | eV
| element_number: | element number | #素子数 | 1
| ROI: | ROI (array) | #SDDのROI(配列：設定した個数だけ記述)
| - ROI_energy_lower: | ROI energy lower | #ROIエネルギー下限 | 1.615
| ROI_energy_upper: | ROI energy upper | #ROIエネルギー上限 | 1.91
| ROI_energy_unit: | ROI energy unit | #ROIエネルギー上限の単位 | keV
| additional_data: | additional data | #その他の情報 | null
| PEY: | PEY | #部分電子収量法による検出
| detector: | detector (array) | #検出器詳細(配列)
| - type: | type | #検出器のタイプ(MCPなど) | null
| manufacturer: | manufacturer | #メーカー | null
| model_number: | model number | #型番 | null
| applied_voltage_front: | applied voltage front | #前段印加電圧 | null
| applied_voltage_front_unit: | applied voltage front unit | #前段印加電圧の単位 | null
| applied_voltage_end: | applied voltage end | #後段印加電圧 | null
| applied_voltage_end_unit: | applied voltage end unit | #後段印加電圧の単位 | null
| battery_box_voltage: | battery box voltage | #電池ボックス電圧 | null
| battery_box_voltage_unit: | battery box voltage unit | #電池ボックス電圧の単位 | null
| retarding_voltage: | retarding voltage | #阻止電圧 | null
| retarding_voltage_unit: | retarding voltage unit | #阻止電圧の単位 | null
| deflection_voltage: | deflection voltage | #偏向電圧 | null
| deflection_voltage_unit: | deflection voltage unit | #偏向電圧の単位 | null
| Ammeter: | Ammeter (array) | #電流計(上記と同様)
| - range: | range | #電流計のレンジ | null
| range_unit: | range unit | #単位 | null
| manufacturer: | manufacturer | #電流計のメーカー | null
| model_number: | model number | #型番 | null
| additional_data: | additional data | #その他の情報 | null
| monochromator: | monochromator | #分光器
| type: | type | #タイプ(DCM, gratingなど) | DCM
| detail: | detail (array) | #分光器の詳細(配列)
| - crystal_plane: | monochromator crystals and their planes | #分光結晶と結晶面 | InSb(111)
| d: | distance between crystal planes | #結晶面間隔 | 0.37405
| d_unit: | unit of distance between crystal planes | #結晶面間隔の単位 | nm
| material: | material of grating | #回折格子の材質 | null
| groove_density: | groove density of grating | #回折格子の溝本数 | null
| groove_density_unit: | groove density unit | #回折格子の溝本数の単位 | null
| groove_depth: | groove depth of grating | #回折格子の溝深さ | null
| groove_depth_unit: | groove depth unit | #回折格子の溝深さの単位 | null
| deflection_angle: | deflection angle of grating | #偏角 | null
| deflection_angle_unit: | deflection angle unit | #偏角の単位 | null
| slit: | slits (array) | #スリット(配列)
| - name: | name of slit | #名称 | null
| vertical_size: | vertical size | #垂直方向サイズ | null
| vertical_size_unit: | vertical size unit | #垂直方向サイズの単位 | null
| horizontal_size: | horizontal size | #水平方向サイズ | null
| horizontal_size_unit: | horizontal size unit | #水平方向サイズの単位 | null
| filter: | filter | #フィルター | null
| measurement_chamber_environment: | environment of sample_chamber | #チェンバー内の環境(Vac, Heなど) | Vac
file: |  | file information | #ファイル情報
| file_name: | file name | #ファイル名 | 19012409.csv
| raw_data_format: | raw data format (array) | #生データのフォーマット
| - extension: | extension | #ファイルの拡張子 | csv
| format: | format | #ファイルの書式(9809など) | BL-10
| columns: | columns (array) | #生データ内のカラムの説明(配列：カラムの数だけ記入)
| - name: | name | #カラムの説明 | calculated angle
| unit: | unit | #カラムの単位 | deg
| processed_data_format: | processed data format (array) | #データ処理されたファイルフォーマット(以下ファイルの個数分繰り返し)
| - extension: | extension | #ファイルの拡張子 | tey
| format: | format | #ファイルの書式 | Athena
| columns: | columns (array) | #データカラム(配列：カラムの数だけ記入)
| - name: | name | #カラムの説明 | photon energy
| unit: | unit | #カラムの単位 | eV
| formula: | formula | #データ処理の数式 | column[2]
| normalizing_process: | normalizing process (array) | #規格化の書式(以下)
| - BG_subtraction: | BG subtraction curve | #バックグラウンドを差し引く曲線 | -0.414823+0.000232337*column[2]
| Normalization: | Normalization curve | #規格化曲線 | 0.822484+0.000385203*column[2]-6.82115707e-8*column[2]^2
| input: | parameter for normalization | #データ処理の引数
| columns: | columns of parameter | #引数に用いたカラムのパス | raw_data_format[0].columns